## 消防、烟温一体
序号 | 类型 | 参数及功能描述 | 数量
1 | 烟温一体火灾探测器 | 支持火灾时产生的烟雾、温度探测报警（定温、差温），并支持联网报警上传 支持两级报警，分阶段传输不同级别的警情 采用双光感知技术，有效降低水汽引起的误报 支持本地 85dB 高分贝报警音 支持通过私有协议 LORA 通讯方式进行联网 锂电池供电 设备带有自检功能，用户可通过自检按钮自检设备是否正常 设备带有多种故障报警功能，包含低电压报警、防拆报警、迷宫故障报警 设备带有远程消音功能，可支持软件远程消音功能 支持与网关通讯的信号强度查询模式 | 100个
2 | 消防报警网关 | 支持4G+有线连接形式 支持外设接入数 无线外设128个 自适应跳频通讯支持 互联互通 支持主机间互联告警 通讯距离 LoRa 无线通讯距离为，空旷场景1.5~2 km，普通墙体3~5堵，沉重墙 1~2堵，地下室 1堵。 信号查询 支持 防拆报警 支持 本地消音 支持 欠压报警 支持 复位 支持 自检 支持 语音电话和短信支持短信、语音电话 外设搜寻 支持在设备web配置页面查找无线外设和网关关联信息。 用户管理 支持，安装员、管理员、操作员 日志存储 报警、故障、操作各4000条 火警报警 支持 RS-485接口 支持 以太网接口 支持 RS-232接口 1路 辅助电源接口 DC 12 V/500 mA，1路 继电器输出 2个，继电器容量（DC 30 V/1 A） | 3台
3 | 网桥 | 200米户外2.4G无线网桥 | 3台